## Sheet1
食堂设备采购需求
报价单位: | [9 empty] | 日期：2023年06月19日
序号 | 设备名称 | 规 格 | 品牌 | 单位 | 数量 | 单价 | 总价 | 产品技术参数 | 参考图片 | 安放地点
二食堂 | 新增
1 | 打蛋机 | 565*445*725 | 恒联/永强/恒悦 | 台 | 1 |  |  | 型号：B20-H 电压：220V 功率：0.75KW 料桶容积：20L 最大和面量：6kg 搅拌转速：91/164/294
2 | 肉丝肉片机 | 630*465*860 | 恒联/百成/银鹰 | 台 | 1 |  |  | 型号：JQH400L-G 电压：220V 功率：1.5*2KW 切肉生产能力：400kg/h 绞肉能力：180kg |  | 初加工间
3 | 碎肉机 | [8 empty] | 初加工间
4 | 土豆脱皮机 | 505*490*825 | 恒联/恒悦/银鹰 | 台 | 1 |  |  | 型号：PP15A 电压：220V 功率：0.75KW 料桶容积：15kg 整机重量：64kg |  | 初加工间
5 | 切菜机 | 540*700*870 | 恒联/百成/银鹰 | 台 | 1 |  |  | 型号：QC330 电压：220V 功率：0.95KW 生产能力：300~500kg/h |  | 初加工间
6 | 冰箱内多层架 | 5层 | 厂制品 | 个 | 20 |  |  | 采用304 1.0mm不锈钢制作 |  | 各冰箱内
7 | 全自动干手机 | MD-688 | 莫顿 | 个 | 2 |  |  | 货号：MD-688 安装方式：壁挂式 感应距离：101-120mm 出风方式：单面出风 吹风类型：冷/热风 |  | 二次更衣室
二楼点心间 | 更换
1 | 生煎炉 | 610*800*820 | 恒联/华美/新奥 | 台 | 2 |  |  | 型号：LB550 电压：220V 功率：5KW 整机重量：45kg |  | 二楼点心间
2 | 淘米机增压泵 |  |  | 个 | 1 |  |  |  |  | 蒸饭间
3 | 单星水池 | 850*800*750 | 厂制品 | 台 | 1 |  |  | 台面：304/1.2mm不锈钢板； 星盆：304/1.0mm不锈钢板； 横通：φ25*1.0mm不锈钢圆管； 支撑脚：φ38*1.0mm 不锈钢圆管； 配4只不锈钢调节子弹脚； |  | 蒸饭间
4 | 油淋板 | 500*500 |  | 块 | 32 |  |  | 采用201不锈钢制作 |  | 二楼厨房间
5 | 双星水池 | 1800*850*860 | 厂制品 | 台 | 1 |  |  | 台面：304/1.2mm不锈钢板； 星盆：304/1.0mm不锈钢板； 横通：φ25*1.0mm不锈钢圆管； 支撑脚：φ38*1.0mm 不锈钢圆管； 配4只不锈钢调节子弹脚； |  | 洗碗间
6 | 双星鲤鱼台水池 | 1800*850*860 | 厂制品 | 台 | 2 |  |  | 台面：304/1.2mm不锈钢板； 星盆：304/1.0mm不锈钢板； 横通：φ25*1.0mm不锈钢圆管； 支撑脚：φ38*1.0mm 不锈钢圆管； 配4只不锈钢调节子弹脚； | =DISPIMG("ID_25AECA1A615B49EF9E7CB331AF0A6C50",1) | 洗碗间
7 | 双星水池 | 1800*750*800 | 厂制品 | 台 | 1 |  |  | 台面：304/1.2mm不锈钢板； 星盆：304/1.0mm不锈钢板； 横通：φ25*1.0mm不锈钢圆管； 支撑脚：φ38*1.0mm 不锈钢圆管； 配4只不锈钢调节子弹脚； |  | 洗碗间
8 | 不锈钢工作台 | 800*700*800 | 厂制品 | 台 | 1 |  |  | 台面：304/1.2mm不锈钢板； 层板：1.0mm格栅型层板； 加强筋：1.0mm不锈钢板 支撑脚：φ38*1.0mm 不锈钢圆管； 配置4只不锈钢调节子弹脚； | =DISPIMG("ID_14F8D2EFB6AD4C6387212785ADD7D857",1) | 洗碗间
9 | 双星水池 | 1800*750*800 | 厂制品 | 台 | 2 |  |  | 台面：304/1.2mm不锈钢板； 星盆：304/1.0mm不锈钢板； 横通：φ25*1.0mm不锈钢圆管； 支撑脚：φ38*1.0mm 不锈钢圆管； 配4只不锈钢调节子弹脚； |  | 初加工间
10 | 单星水池 | 1200*900*800 | 厂制品 | 台 | 3 |  |  | 台面：304/1.2mm不锈钢板； 星盆：304/1.0mm不锈钢板； 横通：φ25*1.0mm不锈钢圆管； 支撑脚：φ38*1.0mm 不锈钢圆管； 配4只不锈钢调节子弹脚； | =DISPIMG("ID_9D32195BD9934CCD91D0A1DF8C8F354A",1) | 初加工间
11 | 单星水池 | 800*750*800 | 厂制品 | 台 | 1 |  |  | 台面：304/1.2mm不锈钢板； 星盆：304/1.0mm不锈钢板； 横通：φ25*1.0mm不锈钢圆管； 支撑脚：φ38*1.0mm 不锈钢圆管； 配4只不锈钢调节子弹脚； | =DISPIMG("ID_9D32195BD9934CCD91D0A1DF8C8F354A",1) | 初加工间
12 | 双星水池 |  | 厂制品 | 台 | 2 |  |  | 更换成踏脚式水龙头水池 |  | 一楼、二楼
13 | 电加热保温台 | 1600*760*800 | 厂制品 | 台 | 7 |  |  | 台面：304/1.2mm不锈钢制作， 加强筋1.2mm不锈钢制作； 控制面板304/1.0mm不锈钢制作 配进水阀、排污阀； 配4KW/220V发热管； 立柱Φ38*1.0mm，配调节脚。 配1/1份数盘 |  | 一楼备餐间
14 | 双星鲤鱼台水池 | 1500*750*800 | 厂制品 | 台 | 1 |  |  | 台面：304/1.2mm不锈钢板； 星盆：304/1.0mm不锈钢板； 横通：φ25*1.0mm不锈钢圆管； 支撑脚：φ38*1.0mm 不锈钢圆管； 配4只不锈钢调节子弹脚； | =DISPIMG("ID_25AECA1A615B49EF9E7CB331AF0A6C50",1) | 一楼备餐间
民族餐厅 | 更换
1 | 和面机 | 660*480*790 | 恒联/永强/恒悦 | 台 | 1 |  |  | 型号：HS30S 电压：220V 功率：1.1KW 搅拌速度：185r/min 最大和面量：12kg | =DISPIMG("ID_0E9610AD6A174916AB46610C150D0686",1)
2 | 三星水池 | 1800*800*800 | 厂制品 | 台 | 1 |  |  | 台面：304/1.2mm不锈钢板； 星盆：304/1.0mm不锈钢板； 横通：φ25*1.0mm不锈钢圆管； 支撑脚：φ38*1.0mm 不锈钢圆管； 配4只不锈钢调节子弹脚； | =DISPIMG("ID_DA5C7FB8049449048544DA61A81DFCCE",1) | 民族餐厅洗碗间
3 | 不锈钢工作台 | 500*500*800 | 厂制品 | 台 | 1 |  |  | 台面：304/1.2mm不锈钢板； 层板：1.0mm格栅型层板； 加强筋：1.0mm不锈钢板 支撑脚：φ38*1.0mm 不锈钢圆管； 配置4只不锈钢调节子弹脚； | =DISPIMG("ID_14F8D2EFB6AD4C6387212785ADD7D857",1) | 民族餐厅洗碗间
4 | 不锈钢工作台 | 1000*800*800 | 厂制品 | 台 | 1 |  |  | 台面：304/1.2mm不锈钢板； 层板：1.0mm格栅型层板； 加强筋：1.0mm不锈钢板 支撑脚：φ38*1.0mm 不锈钢圆管； 配置4只不锈钢调节子弹脚； | =DISPIMG("ID_14F8D2EFB6AD4C6387212785ADD7D857",1) | 民族餐厅洗碗间
一食堂 | 冷藏面包柜 | 1220*855*1945 | 星星/雷鸟/久景 | 台 | 2 |  |  | D1.0A4F-T |  | 烘焙
一食堂二楼 | 新增
1 | 土豆脱皮机 | 505*490*825 | 恒联/恒悦/银鹰 | 台 | 1 |  |  | 型号：PP15A 电压：220V 功率：0.75KW 料桶容积：15kg 整机重量：64kg |  | 初加工间
2 | 切菜机 | 540*700*870 | 恒联/百成/银鹰 | 台 | 1 |  |  | 型号：QC330 电压：220V 功率：0.95KW 生产能力：300~500kg/h |  | 初加工间
总 计
注：1.参考图片仅用于报价参考，正式报价单更换为报价设备图片； 2.本项目限价160700.00元，总报价超过限价为无效报价； 3.本项目设备质保期为3年； 4.报价单盖章有效，密封后注明公司名称、联系人、联系方式