## 格兰富
上海对外经贸大学松江校区生活水泵房设备更新清单
| 项目地址 | 松江校区文翔路1900号
更换新泵+更换控制柜
1 | 名称 | 规格参数 | 单位 | 数量 | 备注
2 | 立式多级离心泵 CR45-4 | 15kw、45m3/h | 台 | 1 | 格兰富
3 | 15kw恒压变频柜 | 800*400*1850 | 套 | 1 | ABB
4 | 铸铁法兰过滤器 | DN100 | 台 | 2 | 埃美柯
5 | 球磨单向阀 | DN100 | 台 | 1 | 埃美柯
6 | 暗杆闸阀 | DN100 | 台 | 2 | 埃美柯
7 | 法兰 | DN100 | 片 | 10 | 国标、数量为预估
8 | 无缝管 | DN100 | 米 | 3
9 | 辅材 | 螺栓，油漆，密封圈等 | 项 | 1
10 | 管道及底座除锈喷漆 |  | 项 | 1
11 | 其他要求：质保3年起、报价包含各类基础辅材、旧机拆除搬至制定地点及新设备安装调试等一切费用。