## Sheet1
品牌 | 规格参数
LG 一体机 86‘’ | 面板 | 屏幕尺寸 85.60"
屏幕供应商 LG
背光类型 D-LED
分辨率 3840*2160（UHD）
亮度 400cd/m²
屏对比度 1200:1
响应时间 8ms
像素点距 0.4935mm*0.4935mm
帧频 60Hz
视角 178° (H) / 178° (V)
色彩饱和度(x% NTSC) 65%
可视面积 1895.04mm*1065.96mm
色彩度 1.07B(10bit)
寿命 30,000 hrs
| 方案 | 芯片 MSD6A848
| 系统属性 | 系统版本 Android 8.0
CPU 架构 ARM A73+A53
CPU 工作主频 1.5GHz
CPU 核心数 四核
GPU Mali-G51
内部缓存容量（RAM） 3GB DDR4
内部存储容量（ROM） 32GB Standard
| 电源参数 | 电压 100 V ~ 240 V/AC, 50/60 Hz
最大功率（不带 OPS） 440W
OPS 电源 18V(DC)/5A
待机功耗 <0.5W
电源（AC） 输入 *1
| 功能 | 伴音功率 15W * 2
WIFI Support
蓝牙(Bluetooth) Support
| 输入输出接口 | HDMI 输入接口 *2
DP 接口 *1
VGA 输入接口 *1
OPS 接口(OPS 选配) *1
LAN 接口 *2
Android USB *2
Public USB *2
Touch-USB *1
PC-Audio 输入接口 *1
HDMI 输出接口 *1
S/PDIF 输出接口 *1
Audio OUT *1
| 远程控制端口 | RS232 *1
| 环境因素 | 工作温度 0℃ ~ 40℃
储藏温度 -10℃ ~ 60℃
工作湿度 20% ~ 80%
储藏湿度 10% ~ 80%
图像模式 标准、电脑、艳丽、明亮、柔和、自然、运动、游戏、自动、用户
最长使用时间（小时*天） 18Hours*7days
| 结构 | 净重 76Kg±1.5Kg
毛重 98Kg±1.5Kg(重型纸箱)
裸机尺寸（长*宽*高） 1995.2mm*111.9mm*1166.3mm
包装尺寸（长*宽*高） 2140mm*280mm*1340mm(重型纸箱)
VESA 孔位 4-M8 螺丝孔 700mm*400mm
外壳材料（面框/后壳） 铝型材/钣金
外壳颜色（面框/后壳） 深枪色(白色)/黑色
| 语言 | OSD 菜单 简体中文/英语等
| 随即附件 | 智能笔 *1
智能笔充电线 *1
智能笔接收器 *1
备用笔头 *2
同屏器 *1
书写笔 *1
遥控器 *1
电池 *2
膨胀螺丝 *8
U 盘 *1
说明书 *1
合格证/保修卡 *1
3 米 HDMI 线 *1
3 米 Touch 线 *1
3 米电源线 *1
USB 延长线 *1
| 触摸参数 | 触摸规格 红外触摸框
玻璃规格 4mm AG 钢化玻璃
响应时间 <10ms
触摸精度 90%以上的触摸区域为±1mm
触摸直径 ≥1.6mm(单点)； ≥3mm(多点)
输入方式 手指或专用笔
输出形式 HID 标准
理论点击次数 无限次
| 其他 | USB2.0 全速
工作电压 DC+5V±5%
功耗 ≤2W
| 多点触控支持的操作系统 | 多点： Windows 7/8/10、 Android、 Linux
单点: Windows XP、 Mac OS X、 Chrome
LG 一体机 98‘’ | 面板 | 屏幕尺寸 97.52"
屏幕供应商 LG
背光类型 D-LED
分辨率 3840*2160（UHD）
亮度 460cd/m²
屏对比度 1200:1
响应时间 8ms
像素点距 0.5622mm*0.5622mm
帧频 120Hz
视角 178° (H) / 178° (V)
色彩饱和度(x% NTSC) 65%
可视面积 1895.04mm*1065.96mm
色彩度 1.07B(10bit)
寿命 50,000 hrs
| 方案 | 芯片 MSD8386
| 系统属性 | 系统版本 Android 8.0
CPU 架构 ARM A73+A53
CPU 工作主频 1.5GHz
CPU 核心数 四核
GPU Mali-G51
内部缓存容量（RAM） 3GB DDR4
内部存储容量（ROM） 32GB Standard
| 电源参数 | 电压 100 V ~ 240 V/AC, 50/60 Hz
最大功率（不带 OPS） 550W
OPS 电源 18V(DC)/5A
待机功耗 <0.5W
电源（AC） 输入 *1
| 功能 | 伴音功率 15W * 2
WIFI Support
蓝牙(Bluetooth) Support
| 输入输出接口 | HDMI 输入接口 *2
DP 接口 *1
VGA 输入接口 *1
OPS 接口(OPS 选配) *1
LAN 接口 *2
Android USB *2
Public USB *2
Touch-USB *1
PC-Audio 输入接口 *1
HDMI 输出接口 *1
S/PDIF 输出接口 *1
Audio OUT *1
| 远程控制端口 | 远程控制端口 RS232 *1
| 环境因素 | 工作温度 0℃ ~ 40℃
储藏温度 -10℃ ~ 60℃
工作湿度 20% ~ 80%
储藏湿度 10% ~ 80%
图像模式 标准、电脑、艳丽、明亮、柔和、自然、运
动、游戏、自动、用户
最长使用时间（小时*天） 18Hours*7days
| 结构 | 净重 128Kg±1.5Kg
毛重 179Kg±1.5Kg(重型纸箱)
裸机尺寸（长*宽*高） 2244.88mm*117.2mm*1300.38mm
包装尺寸（长*宽*高） 2525mm*435mm*1750mm(重型纸箱)
VESA 孔位 4-M8 螺丝孔 800mm*600mm
外壳材料（面框/后壳） 铝型材/钣金
外壳颜色（面框/后壳） 深枪色/黑色
| 语言 | OSD 菜单 简体中文/英语等
| 随机附件 | 智能笔 *1
智能笔充电线 *1
智能笔接收器 *1
备用笔头 *2
同屏器 *1
书写笔 *1
遥控器 *1
电池 *2
膨胀螺丝 *8
U 盘 *1
说明书 *1
合格证/保修卡 *1
3 米 HDMI 线 *1
3 米 Touch 线 *1
3 米电源线 *1
USB 延长线 *1
| 触摸参数 | 触摸规格 红外触摸框
玻璃规格 4mm AG 钢化玻璃
响应时间 ≤11ms
触摸精度 90%以上的触摸区域为±1mm
触摸直径 ≥1.6mm(单点)； ≥3mm(多点)
输入方式 手指或专用笔
输出形式 HID 标准
理论点击次数 无限次
| 其他参数 | USB2.0 全速
工作电压 DC+5V±5%
功耗 ≤2W
| 多点触控支持的操作系统 | 多点： Windows 7/8/10、 Android
单点: Windows XP、 Mac OS X、 Chrome、 Linux
希沃SeeWo 一体机 85‘’ | 显示屏参数 | 尺寸 85 英寸
响应时间 8ms
画面比例 16:9
显示区域 1872 (H)×1053(V) mm
分辨率 3840(H)×2160(V)
像素间距 0.4875×0.4875mm
刷新频率 60Hz
色彩度 1.07B(10bit)
对比度 4000:1
可视角度 178° (H/V)
屏亮度（带玻璃） 280cd/m2
背光类型 DLED
寿命 ≥30000 小时
| 音频参数 | 声道 2.0
功率 2×10W
| 红外触控 | 支持系统 Windows10/Windows8/Windows7/Linux/Mac /Android
触控点数 20 点
触控方式 手指、 触摸笔等不透光物体
响应时间 ＜15 毫秒
最小识别物 6mm
触控精度 ±2mm（90%以上的区域）
书写高度 ＜3.5mm
书写屏表面硬度 7H
输出坐标 32767 (W) ×32767 (D)
| I/O 接口 | VGA IN 1
PC AUDIO IN 1
HDMI IN 1
AUDIO IN 1
AUDIO OUT 1
USB2.0 3（其中 2 个前置， 1 个侧置仅用于系统升级）
触摸输出 1
RS232 1
按键 电源键（带红/蓝指示灯）
| 电气参数 | 电源输入 220V~50Hz 2.0A
整机最大功耗 440W
待机功耗 ≤0.5W
| 尺寸重量 | 整机尺寸（长×宽×厚） 1934×1148×90mm
包装尺寸（长×厚×高） 2123×280×1308mm
整机+壁挂厚度 120mm(WIB9060G)
VESA 孔规格（长×宽） 800×600mm
壁挂螺丝规格 M8×25mm
净重 64.35kg
毛重 89.65kg
| 随机配件 | 电源线 ×1(3m)
壁挂 ×1
手写笔 ×3
遥控器 ×1
电池 ×1(AAA-7 号电池）
| 附带文件 | 快速使用指南 ×1
保修卡 ×1
| 环境因素 | 工作温度 0℃～40℃
工作湿度 10%～90%RH
存储温度 -20℃～60℃
存储湿度 10%～90%RH
工作高度 5000 米以下
| 可选 PC 模块 | 型号 MT41B
希沃SeeWo 一体机 98‘’ | 显示屏参数 | 尺寸 98 英寸
响应时间 8ms
画面比例 16:9
显示区域 2158.848 (H)×1214.352 (V) mm
分辨率 3840(H)×2160(V)
像素间距 0.5622×0.5622mm
刷新频率 120Hz
色彩度 1.07B(10bit)
对比度 1200:1
可视角度 178° (H/V)
屏亮度（带玻璃） 350cd/m2
背光类型 DLED
寿命 ≥30000 小时
| 扬声器 | 声道 2.0
功率 2×10W
| 摄像头 | 数量 1
像素 500 万
位置 右边框
| 麦克风 | 类型 双阵列麦克风
| 红外触摸 | 支持系统 Windows10/ Windows8 /Windows7/ WindowsXP/ Linux/ Mac/Android/Chrome
触摸点数 20 点触摸
输入方式 手指、 触摸笔等不透光物体
响应时间 ＜12 毫秒
最小识别物 2mm
触摸精度 1mm
书写高度 3mm
书写屏表面硬度 7H
输出坐标 32767 (W) ×32767 (D)
| 电视系统 | TV 制式 PAL/NTSC/SECAM
视频解码 HDMI 3D 格式解码、 3D 图像运动降噪、 3D 运动自适应梳状滤波等
频道存储 ATV 通道 100 个， DTV 通道 900 个
童锁 具备
| 内置系统 | 系统版本 Android 7.0
CPU A73×2
GPU Mali 450×5
RAM 2GB
ROM 8GB
| WiFi | 版本 802.11 a/b/g/n/ac
工作频率 2.4GHz/5GHz
工作距离 ≤10m
| 蓝牙 | 版本 4.0
工作频率 2.4GHz
工作距离 ≤10m
| I/O 接口 | VGA IN 1
AUDIO IN 1
HDMI IN 2
HDMI OUT 1
YPbPr 色差分量接口 1
高频头 1
AV IN 1
AUDIO OUT 1
COAX OUT 1
USB2.0 1
USB3.0 4（其中 3 个前置）
TOUCH OUT 1
LAN（RJ45） 1
RS232 1
按键 电源键（带红/蓝指示灯） 、 护眼键、 菜单键、 音量-键、音量+键、 录播键（带绿指示灯）
| 电气参数 | 电源输入 100-240V~50/60Hz 7.5A
整机最大功耗 750W
待机功耗 ≤0.5W
| 尺寸重量 | 整机尺寸（长×宽×厚） 2245×1323×90mm
包装尺寸（长×厚×高） 2483×376×1493mm
整机+壁挂厚度 136mm（WIB9060F）
VESA 孔规格（长×宽） 800×600mm
壁挂螺丝规格 M8×25mm
净重 101.5kg
毛重 138.75kg
| 随机配件 | 电源线 ×1
手写笔 ×2
遥控器 ×1
电池 ×2（7 号电池 AAA）
壁挂 ×1
| 附带文件 | 使用指南 ×1
保修卡 ×1
| 环境因素 | 操作温度 0℃～40℃
操作湿度 10%～90%RH
存储温度 -20℃～60℃
存储湿度 10%～90%RH
海拔高度 5000 米以下
| 可选 PC 模块 | 型号 MT41A
互视达一体机 86'' | 显示屏 | 型号 XSKB-86
品牌 BOE
尺寸 86英寸
屏类型 IPS
响应时间 8毫秒
画面比例 16:9
最大显示尺寸 1895.04（H）×1065.96（V）mm
分辨率 3840（H）×2160（V）
像素间距 0.4935×0.4935 mm
刷新频率 60Hz
色彩度 1.07B (10bit)
色域NTSC(Typ) 72%
对比度(Typ) 3000:1
可视角度 178°(H/V)
背光类型 DLED
屏亮度(Typ) 330cd/m2
寿命 ≥30000小时
| 音视频 | 声道 2.1
功率 2×10W （中高音）+15W（低音）
像素 800W
数量 1
位置 上边框居中
视场角 73度
拾音距离 8m
数量 6
| 触摸 | 识别原理 红外识别
支持系统 Windows10/Windows8/Windows7/Windows XP/Android/Linux/Mac OS X/Chrome
触摸点数 20点触摸
最小识别物 2mm
输入方式 手指、触摸笔等不透光物体
响应时间 ＜15毫秒
触摸精度 ±1mm ( 90%以上触摸区域)
书写高度 3.5mm
通信方式 全速USB
书写屏表面硬度 7H
输出坐标 32767 (W) ×32767(D)
| 系统 | 系统版本 Android 8.0
CPU A73×2+A53×2
GPU Mali-G51×4
RAM 4GB
ROM 32GB
| 无线 | 版本 802.11 a/b/g/n/ac
工作频率 2.4G,5G
工作距离 12米
| 接口 | HDMI IN 3
HDMI OUT 1
USB 2.0 3
USB 3.0 3
TOUCH OUT 2
VGA IN 1
AUDIO IN 1
AUDIO OUT 1
SPDIF 1
RS232 1
RJ45 IN 1
| 电源 | 电源输入 100-240V~50/60Hz 2.5A
整机最大功耗 500W
待机功耗 ≤0.5W
| PC | PC型号 MT31
PC类型 超薄插拔式Intel Core系列模块化电脑
CPU 酷睿
配置 i5，DDR4 8GB，M.2固态硬盘128GB(SSD)
i7，DDR4 16GB，M.2固态硬盘256GB(SSD)
显卡 集成Intel® HD Graphics
声卡 集成高清晰立体音效声卡
内置系统 Windows 10企业版
HDMI输出 1
USB2.0 2
USB3.0 2
麦克风输入 1
LINE OUT 1
PC接口 120pin
| 尺寸重量 | 整机尺寸（长×宽×厚） 1957×1169×89 mm
包装尺寸（长×厚×高） 2134×210×1334mm
整机+壁挂厚度 119mm
VESA孔规格（长×宽） 800×600mm
壁挂螺丝规格 M8×25mm
净重 66kg
毛重 84kg
| 环境 | 操作温度 0℃~40℃
操作湿度 10%~90%RH
存储温度 -20℃~60℃
存储湿度 10%~90%RH
海拔高度 5000米以下
| 随机附件 | 电源线 3米
书写笔 ×2（SW13，配备3个笔头）
壁挂 WIB9060G×1
快速使用指南 ×1
保修卡 ×1
互视达一体机 98'' | 显示屏参数 | 尺寸 98 英寸
屏类型 IPS
响应时间 8 毫秒
画面比例 16:9
最大显示尺寸 2158.848（H） ×1214.352（V） mm
分辨率 3840（H） ×2160（V）
像素间距 0. 5622×0. 5622 mm
刷新频率 120Hz
色彩度 1.07B(10bit)
色域 NTSC(Typ) 72%
对比度(Typ) 1200:1
可视角度 178° (H/V)
背光类型 DLED
屏亮度(Typ) 350cd/m2
寿命 ≥30000 小时
| 音视频参数 | 声道 2.1
功率 2×10W （中高音） +15W（低音）
| 摄像头 | 像素 800W
数量 1
位置 上边框居中
视场角 73 度
| 麦克风 | 拾音距离 8m
数量 6
| 触摸书写系统 | 识别原理 红外识别
触摸点数 20 点触摸
支持系统 Windows10/Windows8/Windows7/Windows
XP/
Android/Linux/Mac OS X/Chrome
最小识别物 2mm
输入方式 手指、 触摸笔等不透光物体
响应时间 ＜15 毫秒
触摸精度 ±1mm ( 90%以上触摸区域)
书写高度 3.5mm
通信方式 全速 USB
书写屏表面硬度 7H
输出坐标 32767 (W) ×32767(D)
| 内置系统 | 系统版本 Android 7.0
CPU 双核 1.2G
GPU 五核 Mali 450
RAM 2GB
ROM 32GB
| 无线 | 版本 802.11 a/b/g/n/ac
工作频率 2.4G,5G
工作距离 12 米
| 有效输入输出端口 | HDMI 输入 2
USB2.0 3（2 路前置）
USB3.0 1
RJ45 有线网络 1
VGA 输入 1
AUDIO 输入 1
RS232 1
USB 触摸输出 1
AUDIO 输出 1
HDMI 输出 1
| 电源参数 | 电源输入 100-240V~50/60Hz 7.5A
整机最大功耗 750W
待机功耗 ≤0.5W
| PC 系统（选配） | PC 型号 MT31
PC 类型 超薄插拔式 Intel Core 系列模块化电脑
CPU 酷睿
配置一 i5， DDR4 8GB， M.2 固态硬盘 128GB(SSD)
配置二 i7， DDR4 16GB， M.2 固态硬盘 256GB(SSD)
显卡 集成 Intel®HD Graphics
声卡 集成高清晰立体音效声卡
内置系统 Windows 10 企业版
HDMI 输出 1
USB2.0 2
USB3.0 2
麦克风输入 1
AUDIO OUT 1
PC 接口 120pin
| 尺寸重量 | 整机尺寸（长×宽×厚） 2244.7×1323.2×89.5mm
包装尺寸（长×厚×高） 2483×376×1493mm
整机+壁挂厚度 135.5mm
VESA 孔规格（长×宽） 800×600mm
壁挂螺丝规格 M8×25mm
净重（裸机） 102kg
毛重（包装） 136kg
| 随机附件 | 电源线 3 米
书写笔 ×2（SW13， 配备 3 个笔头）
壁挂 WIB9060F×1
快速使用指南 1
保修卡 1
| 环境因素 | 操作温度 0℃~40℃
操作湿度 10%~90%RH
存储温度 -20℃~60℃
存储湿度 10%~90%RH
海拔高度 5000 米以下