## Table1
古北校区综合楼项目民防标识牌采购
序号 | 名称 | 标识牌样式 | 规格 | 预估数量 | 材质要求
1 | 民防工程标识牌 |  | 600×900mm |  | 底板采用厚度为2mm的铝板，面层采用工程级反光膜，折边处均要求贴膜，并应满足环保节能要求，耐久时间10年 以上； 背景颜色： 根据GSB05- 1426-2001国标色卡，标识牌的背景颜色采用59YR04桔黄色， 图标的颜色采用 5PB11孔雀蓝色和白色，文字及边框的颜色采用白色； 文字要求： 中文字体为黑体，英文字体为Arial。图标、 文字及边框应清晰、整齐，两色相接处不应有间隙。
|  |  | 450×700mm | 1
2 | 民防工程指示牌 |  | 950×400mm | 4
3 | 民防工程人员掩蔽导引图 |  | 1500×1000mm | 2 | 底板采用厚度为2 mm的铝板，面层采用工程级反光膜，折边处均要求贴膜，并应满足环保节能要求， 耐久时间10 年以上； 背景颜色： 根据GSB05- 1426-2001国标色卡，采用59YR04桔黄色； 文字要求： 文字颜色为黑色，字体 为黑体，标题字体高度不小于50mm,内容字体高度不小于20mm。
4 | 民防工程概况及示意图 |  | 600×800mm | 2 | 厚度不小于5mm的双面亚克力板，UV打印； 背景颜色： 采用59YR04桔黄色，文字要求： 标题文字颜色为黑色， 标题字体为黑体，标题字体高度不小于25mm,表格内容字 体颜色为白色，表格内容字体为黑体，表格内容字体高 度不小于20mm,示意图内容字体颜色为黑色，示意图内容字体为黑体，示意图内容字体高度不小于10mm。
5 | 战时主要出入口 |  | 500×170mm | 4 | 底板采用厚度为2mm的铝板，面层采用工程级反光膜，并应满足环保节能要求， 耐久时间10年以上； 颜色要求： 根据GSB05- 1426-2001国标色卡，标识牌的背景颜色采用 59YR04桔黄色， 图标的颜色采用5PB11孔雀蓝色和白色， 文字及边框的颜色采用白色； 文 字要求： 中文字体为黑体，英文字体为Arial。图标、文字及边框应清晰、整 齐，两色相接处不应有间隙。
6 | 战时次要出入口 |  | 500×170mm | 6
7 | 民防工程人员掩蔽通道 |  | 500×170mm | 5 | 底板采用厚度为2 mm的铝板，面层采用工程级反光膜，并应满足 环保节能要求，耐久时间10年以上； 文字要 求： 文字及边框的颜色采用白色，字体为黑体。文字及边框应清晰、整齐，两色相接处不应有间隙。
8 | 防护单元示意图 |  | 800×400mm | 2 | 厚度不小于5mm 的双面亚克力板，UV打印； 背景颜色： 采用59YR04桔黄色； 文字要求： 文字颜色为黑色， 字体为黑体，标题字体高度不小于30mm,内容字体高度不小于15mm
9 | 民防工程严禁破坏 |  | 500×170mm | 20 | 底板采用厚度为2 mm的铝板，面层采用工程级 反光膜，并应满足环保节能要求，耐久时间10年以上； 文字要 求： 文字及边框的颜色采用白色，字体为黑体。文字及边框应清晰、整齐，两色相接处不应有间隙。
10 | 战时严禁开启 |  | 500×170mm | 3 | 底板采用厚度为2 mm的铝板，面层采用工程级 反光膜，并应满足环保节能要求，耐久时间10年以上； 文字要 求： 文字及边框的颜色采用白色，字体为黑体。文字及边框应清晰、整齐，两色相接处不应有间隙。
11 | 掩蔽时常闭 |  | 500×170mm | 10
12 | 民防工程维护管理制度牌 |  | 600×800mm | 4 | 厚度不小于5mm的双面亚克力板，UV打印； 背景颜色： 采用59YR04桔黄色； 文字要求： 文字颜色为黑色，字体 为黑体，标题字体高度不小于25mm,内容字体高度不小于20mm。
13 | 防护(化)设备房管理制度牌 |  | 425×595mm | 10 | 厚度不小于5mm的双面亚克力板， UV打印； 背景颜色： 采用5PB11孔雀蓝色及白色； 文字要求： 标题文字颜色 为白色，字体高度不小于25mm;内容文字颜色为黑色，字体高度不小于20mm,字体均为黑体。
14 | 战时干厕平战转换措施示意牌 |  | 1200×800mm | 2 | 厚度不小于5mm的双面亚克力板，UV打印； 背景颜色： 采用59YRO4桔黄色； 文字要求： 标题字体为黑体，标 题字高50mm,正文字体为黑体，正文字高10mm,图名字体为黑体， 图名字高30m。
15 | 战时水箱平战转换措施示意 |  | 1200×800mm | 6 | 厚度不小于5mm的双面亚克力板，UV打印； 背景颜色： 采用59YRO4桔黄色； 文字要求： 标题字体为黑体，标 题字高50mm,正文字体为黑体，正文字高10mm,图名字体为黑体， 图名字高30m。
| 防毒通道 |  | 500×170mm | 2
16 | 密闭通道 |  | 500×170mm | 4 | 底板采用厚度为2 mm的铝板， 面层采用工程级反光膜， 并应满足环保节能要 求， 耐久 时间10年以上； 颜色要求： 根据GSB05- 1426-2001国标色卡， 标 识牌的背景颜色采用59YR04 桔黄色， 图标的颜色采用5PB11孔雀蓝色和白 色， 文字及边框的颜色采用白色； 文字要求： 中文字体为黑体， 英文字体 为Arial。图标、文字及边框应清晰、整齐， 两色相接处不应有间隙。
| 洗消间 |  | 500×170mm
| 简易洗消间 |  | 500×170mm | 2
| 脱衣间 |  | 500×170mm
| 淋浴室 |  | 500×170mm
| 检查穿衣室 |  | 500×170mm
| 战时进风机房 |  | 500×170mm | 2
| 战时排风机房 |  | 500×170mm | 2
| 滤毒室 |  | 500×170mm | 2
| 扩散室 |  | 500×170mm | 4
| 除尘室 |  | 500×170mm | 2
| 防化通信值班室 |  | 500×170mm | 2
| 防化器材储藏室 |  | 500×170mm | 2
| 构件储藏室 |  | 500×170mm
| 储油间 |  | 500×170mm | 0
| 人防电站 |  | 500×170mm | 0
| 人防单元间连通 |  | 500×170mm | 1
| 人防预留连通口 |  | 500×170mm | 1
| 战时水箱 |  | 500×170mm | 4
17 | 战时男厕 |  | 500×170mm | 2 | 底板采用厚度为2 mm 的铝板， 面层采用工程级反光膜， 并应满足环保节能 要求， 耐久时间10年以上； 颜色要求： 根据GSB05- 1426-2001国标色卡， 标识牌的背景颜色采用59YR04桔黄色， 图标的颜色采用 5PB11孔雀蓝色和 白色， 文字及边框的颜色采用白色； 文字要求： 中文字体为黑体， 英文字 体为Arial。图标、文字及边框应清晰、整齐， 两色相接处不应有间隙。
| 战时女厕 |  | 500×170mm | 2
| 防倒塌棚架 |  | 500×170mm | 0
| 医疗救护区 |  | 500×170mm
| 卫生防疫区 |  | 500×170mm
| 物资贮存和收发区 |  | 500×170mm | 0
| 应急指挥管理区 |  | 500×170mm
| 应急垃圾储运区 |  | 500×170mm
| 应急饮水 |  | 500×170mm
| 防爆地漏 |  | 250×150mm | 12
| 过滤吸收器 |  | 250×150mm | 6
| 放射性监测取样管 |  | 250×150mm | 2
| 尾气检测取样管 |  | 250×150mm | 2
| 压差测量管 |  | 250×150mm | 20
| 工事测压装置 |  | 250×150mm | 2
| 超压(自动) 排气活门 |  | 250×150mm | 8
| 插板阀 |  | 250×150mm | 4
| 呼唤按钮 |  | 250×150mm | 2
| 通风方式信号灯 |  | 250×150mm | 12
18 | 战时洗消集水井 |  | 250×150mm | 2 | 底板采用厚度为2 mm的铝板， 耐久时 间10年以上； 颜 色要求： 根据GSB05-1426-2001国标色卡， 标识牌的背 景颜色采用75B05 海灰色， 文字及边框的颜色采用黑 色； 文字要求： 字体为黑体， 文字及边框应清晰、整 齐， 两色相接处不应有间隙。
| 防护闸阀 |  | 250×150mm | 25
| 密闭阀门 |  | 160×80mm | 28
| 人防门 |  | 160×80mm | 76
| 气密测量管 |  | 160×80mm | 28
| 油网除尘器 |  | 160×80mm | 12
| 通风方式控制箱 |  | 160×80mm | 2
| 民防配电箱 |  | 160×80mm | 2
| 民防插座箱 |  | 160×80mm | 2
| 民防发电机组 |  | 160×80mm | 0
| 民防电气备用管 |  | 160×80mm | 37
| 民防电源熔断器 |  | 160×80mm | 25
| 民防密闭盒 |  | 160×80mm | 35
| 战时进风机 |  | 160×80mm | 2
| 战时排风机 |  | 160×80mm | 2
19 | 防护区域警示标志喷涂 |  |  | 120
20 | 禁止与限制区域标识 |  |  | 5
21 | 给水管线用字“J”表示，排水管线用字母“w”表示。 |  |  | 25
22 | 民防标识系统施工图编制、及审图 |  | 按民防单元收费 | 2