## Sheet2
松江校区举办室外大型活动用移动音响的采购申请
三、建议采购设备清单如下：
大空间场所使用室外音响配置清单
序号 ONUM | 名称 NAME | 型号 MODEL | 品牌 BRAND | 图片 PICTURE | 单位 UNIT | 数量 QTY | 参数/规格 REMARKS
A1 | 调音台 | MG16XU | YAMAHA |  | 台 | 1 | 话筒：10 频响：+0.5dB/-0.5dB（20Hz-20kHz） 总谐波失真：0.03%@+14dBu（20 Hz-20kHz） 输入通道：16通道：单声道：8；立体声：4 输出通道：STEREO OUT：2；PHONES：1 母线：立体声：1；编组：4，AUX（包括FX） USB音频：USB音频2.0兼容 采样率：最大192kHz，Bit深度：24-bit 幻象电源电压：+48V 内建数字效果：24编程 外观尺寸：444×130×500mm 功耗：30W 操作温度：0-40℃ 净重：6.8kg
A2 | 全屏音箱 | WL15 | Wharfedale |  | 只 | 4 | 类型：15寸全频音箱； 频率响应：50Hz-18KHz（±3dB），45Hz-20KHz（-10dB）； 灵敏度（2.83V@1M）：98dB； 指向性（H×V）：90°×60°； 功率：持续350W，节目700W，峰值1400W； 最大声压级：126dB； 额定阻抗：8Ω； 低音单元：15”（2.5”双层音圈）； 高音单元：1.75”（1”出口）钛膜； 输入端口：2×Speakon； 尺寸（H×W×D）：635×435×439mm； 净重：23.4kg
A3 | 返听音箱 | WL12 | Wharfedale |  | 只 | 2 | 类型：15寸全频音箱； 频率响应：50Hz-18KHz（±3dB），45Hz-20KHz（-10dB）； 灵敏度（2.83V@1M）：98dB； 指向性（H×V）：90°×60°； 功率：持续200W，节目550W，峰值1400W； 最大声压级：118dB； 额定阻抗：8Ω； 低音单元：15”（2.5”双层音圈）； 高音单元：1.75”（1”出口）钛膜； 输入端口：2×Speakon； 尺寸（H×W×D）：635×435×439mm； 净重：23.5kg
A4 | 全屏功放 | XR-3000 | Wharfedale |  | 台 | 2 | 立体声功率8Ω：700W 立体声功率4Ω：1000W 桥接模式8Ω：2000W 频率响应(1 W)：20Hz - 20kHz, +0/-1dB 总谐波失真 (THD)：< 0.5%, 20 Hz - 20 kHz 互调失真(IMD)： ≤ 0.35% 转换速率：>10V/us 电压增益：35dB 阻尼系数 (8Ω), 10Hz - 400Hz： > 200 信噪比：> 100 dB 串扰：-75 dB（1kHz），-59 dB（20kHz） 输入灵敏度(额定功率8Ω)：0.775V or 1.4V 输入阻抗(额定)：20KΩ（平衡），10KΩ（非平衡） 输入连接器：每通道一路平衡XLR及一路非平衡RCA 输出连接器：每通道4-POLE Speakon?及一对接线柱 保护：防止短路、空载、开/关机噪音、无线电干扰保护电路 通风：由前往后的空气对流机制 冷却：内部空气强排散热，风扇冷却，快速调节，温度保护 尺寸 (W×H×D)：19"×3.5"×12.4"(482 mm×89 mm×315 mm) 净重：39.9 lb (18.1 kg) 运输重量：44.4 lb (20.1 kg
A5 | 返听功放 | XR-2500 | Wharfedale |  | 台 | 1 | 立体声功率8Ω：450W 立体声功率4Ω：900W 桥接模式8Ω：900W 频率响应(1 W)：0Hz - 20kHz, +0/-1dB 总谐波失真 (THD)：< 0.5%, 20 Hz - 20 kHz 互调失真(IMD)： ≤ 0.35% 转换速率：>10V/us 电压增益：31 dB 阻尼系数 (8Ω), 10Hz - 400Hz：> 200 信噪比：> 100 dB 串扰：?75 dB（1kHz），?59 dB（20kHz） 输入灵敏度(额定功率8Ω)：0.775V or 1.4V 输入阻抗(额定)：20KΩ（平衡），10KΩ（非平衡） 输入连接器：每通道一路平衡XLR及一路非平衡RCA 输出连接器：每通道4-POLE Speakon?及一对接线柱 保护：防止短路、空载、开/关机噪音、无线电干扰保护电路 通风：由前往后的空气对流机制 冷却：内部空气强排散热，风扇冷却，快速调节，温度保护 尺寸 (W×H ×D)：19"×3.5"×12.4"(482 mm×89 mm×315 mm) 净重：28.0 lb (12.7 kg) 运输重量：32.4 lb (14.7 kg)
A6 | 数字音频矩阵 | PCX260 | Crest Audio |  | 台 | 1 | 技术参数 •音频输入：2路，卡农接口 •音频输出：6路，卡农接口 •频率响应：20 Hz ～ 20 KHz (+0/-1dB) •总谐波失真+噪声：0.015 % •通道隔离度 ( 串扰）： 100 dB •动态范围：109 dB ( 典型值) • A/D 和D/A 转换器：24 位 •采样率：96 KHz •最大输出延时：170 毫秒 •最大输入电平：+20 dBu •最大输出电平：+20 dBu •高度：1RU •尺寸(HxWxD)45x480x205mm •设备重量：2.9 kg •运输重量：3.5 kg
A7 | 时序电源 | PS108 | 林子 |  | 台 | 1 | 技术参数： 输入电压：AC220V/50Hz 额定功率：总容量16A 输出功率：，每路插座最大输出电流10A 重量：3.42KG 1U 机箱高度 带液晶显示，显示输入电压 输入方式：3*2.5平方交流电源线，不带插头，与空气开关连接 输出方式：8路电源输出，标准通用三芯插座 功能：打开时由前级到后级逐个顺序启动，关闭时由后级到前级逐个顺序关闭，每路之间动作时间1秒 开关/指示：船型开关，面板电源指示灯，每路通电后指示 带远程控制功能，后面一路6.3接口，可以做短路开/关时序器；
小计：
B、线材、附件及其他
序号 ONUM | 名称 NAME | 型号 MODEL | 品牌 BRAND | 图片 PICTURE | 单位 UNIT | 数量 QTY | 参数/规格 REMARKS
B1 | 话筒线/音箱线 | 定制 |  |  | 米 | 300 | 具体根据现场需要配置
B2 | 各类接插件 | 定制 |  |  | 套 | 1
B3 | 航空机柜 | 定制 |  |  | 套 | 1 | 含4个航空箱、1个1.4米航空机柜（定制）
B4 | 防雨布 | 定制 |  |  | 批 | 1 | 赠送