## Sheet1
多媒体设备及督导系统
序号 | 类别 | 品牌 | 型号 | 单位 | 数量 | 备注
1 | 多媒体讲台 | PRORUO | 定制 | 个 | 2 | 1、可升降讲台； 2、可适用桌面宽度1200-1800mm,深度600-800mm； 3、永久牢固，流线美观并有安全圆角； 4、钢管用高精度焊接，弯角处平滑无痕迹，富有流线感； 5、与桌面色板色彩搭配协调美观，表面光亮平整；
2 | 教学中控 | iDste | NC-01HB | 台 | 2 | 1、机柜式终端，标准1U机架式设计，适合安装于各类型机柜之中。内置定制LINUX操作系统，支持第三方平台对接； 2、内置广播音频硬解码模块，支持教室内实时语音广播、定时广播任务接收与播放功能，语音广播需支持0-90级广播级别选择； 3、主机具备通过操作面板对音视频广播一键暂停、开始播送功能，可供教室灵活操作音视频信号； 4、具备交换机功能，集成5口千兆网络交换机，1路光纤口； 5、集成3.5mm音频线性输入接口2路， 3.5mm音频线性输出1路； 6、具备网络中控功能：配置HDMI交叉矩阵，其中HDMI高清输入接口≥3路，HDMI高清输出接口≥2路；HDBaseT长距离输出接口≥1路； 7、通过操作面板实现无线麦克风接收器功能，支持同品牌无线麦克风直接对频实现扩音； 8、通过操作面板IC卡插卡/刷卡实现开关机设备实现智能化上下课功能； 9、具备手机扫码功能，手机微信小程序扫码成功以后，可以直接对教室设备进行控制； 10、具备物联属性功能，通过操作面板实现简单、便捷的物联扩展性；需与教室物联控制模块进行无线信号传输实现实时手动、定时的物联网控制，管理教室接入的物联设备≥14路。可编程RS232控制通信端口≥2路； 11、集成强电管理，采用防脱落电源插口，独立电源输出接口≥2路，每路负载电流≥10A； 12、具备通过操作面板实现IP语音对讲运维功能，主机可与集中管理软件进行双向语音通话； 13、设备断网后进入本地控制模式，支持本地设备开关及物联设备本地化控制； 14、通过集中管理软件及微信小程序实现远程对终端设备及物联灯光控制进行手动、定时集控管理（如设备开机、关机、禁用，灯光通电、断电等）； 15、具备IO扩展功能，要求IO数量≥1组； 16、具备自定义电源输出延时设置，磁控锁开锁延时设置，物联模块联动开关及延时设置；
3 | 无线领夹话筒 | SHURE | BLX14R/W85 | 台 | 2 | 1、UHF无线领夹话筒，每个频带多达12个兼容系统 2、一键式QuickScan频率选择可快速查找最佳开放频率 3、2节AA电池（内置）可长达14小时持续使用 4、无线范围达300英尺（90米） 5、XLR和¼英寸输出接口 6、可调节的输出电平 7、LCD显示详细射频和音频计量 无线接收机技术参数 1、工作范围：直线距离时91米 2、可用频率：524MHz 至 865MHz 3、频响范围：50Hz-15kHz 之间（取决于话筒类型） 4、发射机射频输出功率：10mW 典型值 5、音频输出接头：XLR 和 6.35 毫米非平衡 6、最大输出电平：-27dBV（XLR话筒电平）、-13dBV（6.35毫米线路电平） 7、动态范围：100dBA- 加权 8、系统失真：0.5% 的 THD典型值 腰包发射器技术参数 1、发射类型：腰包式发射器 2、音频输入电平增益最大值：-16 dBV（最大值） 3、音频输入电平增益最小值：+10dBV（最大值） 4、增益调整范围：26dB 5、输入阻抗：1MΩ 6、射频发射机输出：10mW
4 | 功放 | LS | PA-B250 | 台 | 2 | 1、2U机箱，银色铝合金面板 2、5路分区输出（250W），3路线路输入，1路线路音源输出，3路话筒输入 3、MIC1带默音强切优先功能 4、带MP3播放器，带USB/SD卡插口，FM收音功能，数显 5、具有短路、过载、过热保护功能
5 | 教学绿板 | 德仪 | 定制 | 套 | 2 | 1、单面挂墙绿板，尺寸4000*1200mm
6 | 音频处理器 | LS | DP24+ | 台 | 2 | 1、2路平衡式信号输入，4路平衡式信号输出； 2、可灵活组合多种分频模式，高、低通分频点均可达20Hz～20KHz； 3、以32/64-bit高精度浮点专业音频DSP为数据处理核心； 4、内置24-bit AD/DA转换芯片； 5、96KHz高采样率； 6、可直接用面板的功能键和拔轮进行功能设置或是连接电脑通过PC控制软件来控制； 7、提供USB2.0、USB3.0和RS485连接电脑或中控设备，其中RS485接口可级连250台设备设ID进行控制； 8、每个输入和输出处理均有6段独立的全参量均衡，调节增益范围可达±20dB，同时还可选择参量、高调、低调、1阶全通、2阶全通5种均衡模式，均有延时和相位控制及哑音设置，延时最长可达1000ms，延时单位可选择毫秒(ms)、米(m)、英尺(ft)三种，延时可通过粗调及细调模式进行调节； 9、每个输入通道可调噪声门，并且每个输入通道有两段全参数可调的动态均衡（DEQ），自动增益控制； 10、输出通道还可独立控制压缩、限幅及自由选择输入信号通道，并能将某通道的所有参数复制到另外一个通道同时进行联动控制； 11、支持设备输入通道、输出通道、系统功能分别独立设置密码进行锁定保护，实现数据保密，使备更安全； 12、2×24 LCD蓝色背光显示功能设置，5段LED显示输入/输出的精确数字电平表、哑音及编辑状态； 13、单机可存储30组用户程序数据；其它数据可通过PC软件存储于其它存储介质上； 14、设备软件内置中控代码生成器、可实现一键中英文切换；
7 | 柱式音箱 | JBL | CBT50LA | 只 | 8 | 1、线阵列音柱扬声器； 2、由8个2寸单元组成，带恒定波宽技术，全天候防水设计； 3、频率范围(-10dB)120Hz-20kHz； 4、覆盖模式:垂直20°/水平150°； 5、覆盖角度（500Hz/1000Hz/2000Hz/4000Hz）：水平：260°/260°/210°/140°，垂直：100°/55°/260°/32°/18° 6、定阻功率:150瓦/峰值600瓦(2hr),100瓦/峰值400瓦(8hr)阻抗8欧； 7、定压功率:60瓦/30瓦/15瓦(100V)/60瓦/30瓦/15瓦/7.5瓦(70V)； 8、灵敏度:93dB(语言模式,2kHz-14kHz)/89dB(音乐模式,300Hz-18kHz)； 9、最大声压级:语言模式115dB/121dB(峰值),音乐模式111dB/117dB(峰值)； 10、过载保护
8 | 教师摄像机（含电源及软件授权） | 科达 | IPC2211-FN | 套 | 6
9 | 混音主机 | 科达 | KEDU-AMC2201-0402A | 台 | 4
10 | 教师拾音器 | 科达 | BM111 | 个 | 4
11 | 课件编码器 | 科达 | KDM2410-C01HS | 台 | 4
12 | 交换机 | 华为 | S5700S-28P-LI-AC | 台 | 1
说明： 1、报价应含设备的税费、运费、安装费、调试费。 2、项目包含硬件的采购、安装、布线等。为确保项目建成后，所有硬件能稳定运行，维持正常的教学秩序，所有报价方需进行现场踏勘，否则报价无效。 3、勘查时间：学校组织2021年7月12日统一现场踏勘。